## Fahrwiderstände
Parameter | Einheit
Vehicel |  | K | 2 | 3 | G3 | G4
front_area | m² | 8 | 8 | 8 | 8 | 8
c_w |  | 0.56 | 0.56 | 0.56 | 0.56 | 0.56
rot_inertia |  | 1.05 | 1.05 | 1.05 | 1.05 | 1.05
rolling_radius | m | 0.478 | 0.478 | 0.478 | 0.478 | 0.478
rolling_radius_front | m | 0.478 | 0.478 | 0.478 | 0.478 | 0.478
rolling_radius_rear | m | 0.478 | 0.478 | 0.478 | 0.478 | 0.478
c_rolling |  | 0.008 | 0.008 | 0.008 | 0.008 | 0.008
number_axles |  | 2 | 2 | 2 | 3 | 3
eta_gear |  | 0.98 | 0.98 | 0.98 | 0.98 | 0.98
eta_gear_front |  | 0.98 | 0.98 | 0.98 | 0.98 | 0.98
eta_gear_rear |  | 0.98 | 0.98 | 0.98 | 0.98 | 0.98
gear_ratio |  | 22.66 | 22.66 | 22.66 | 22.66 | 22.66
gear_ratio_front |  | 22.66 | 22.66 | 22.66 | 22.66 | 22.66
gear_ratio_rear |  | 22.66 | 22.66 | 22.66 | 22.66 | 22.66
gear ratio rear 1 |  | None | None | None | None | None
gear ratio rear 2 |  | None | None | None | None | None
curb_weigth | kg | 14000 | 14500 | 14500 | 20000 | 20365
Zulässiges Gesamtgewicht | kg | 20000 | 20000 | 20000 | 30000 | 29000
max_payload |  | 6000 | 5500 | 5500 | 10000 | 8635
Fahrgastkapazität Max. |  | 84 | 88 | 88 | 146 | 146
max_payload_personen | 70 kg p.p | 5880 | 6160 | 6160 | 10220 | 10220

## Antrieb
Parameter | Einheit | K | 2 | 3 | G3 | G4
Leistung (peak) | kW | 250 | 250 | 250 | 250 | 250
Leistung (dauer) | kW | 125 | 125 | 125 | 125 | 125
Kapazität je Batteriemodul | kWh | 111 | 111 | 111 | 111 | 111
Anzahl Batteriemodule |  | 4 - 6 | 4 - 6 | 4 - 6 | 4 - 7 | 4 - 7
Batteriekapazität | kWh | 444 | 444 | 555 | 666 | 666
Batterie eta |  | 0.95 | 0.95 | 0.95 | 0.95 | 0.95
num_motors |  | 2 | 2 |  | 4 | 4

## Nebenverbraucher
Parameter | Leistung | [5 empty] | Abhängigkeit
Vehicel |  | K | 2 | 3 | G3 | G4 | Temp
Fahrwerk | [6 empty] | Witterung
Elektrohydraulische Lenkung (intelligent eco steering) |  | x | x | x | x | x
Hebe- und Senkanlage |  | (x) | (x) | (x) | x | x | Pro Stopp
Turntable Controller (ATC) |  | - | - | - | x | x
Luftfederung über Elektronische Niveauregelung (ENR) |  | x | x | x | x | x
Schlechtwegfahrwerk |  | (x) | (x) | (x) | (x) | (x)
Bremsen
Druckluft-Scheibenbremsen an allen Achsen |  | x | x | x | x | x
Elektronisches Stabilitätsprogramm (ESP® |  | x | x | x | - | -
Elektronisches Bremssystem (EBS) |  | x | x | x | x | x
Antiblockiersystem (ABS) |  | x | x | x | x | x
Brems-Assistent (BAS) |  | x | x | x | x | x
Antriebsschlupfregelung (ASR) |  | x | x | x | x | x
Automatische Haltestellenbremse mit Anfahrsperre |  | x | x | x | x | x
Feststellbremse |  | x | x | x | x | x
Sicherheit und Fahrassistenzsysteme
Pendelschlagprüfung nach ECE-R29 |  | x | x | x | x | x
Tire Pressure Monitoring (TPM) |  | x | x | x | x | x
Preventive Brake Assist 2 |  | (x) | (x) | (x) | (x) | (x)
Sideguard Assist 2 |  | x | x | x | x | x
Elektronisches Stabilitätsprogramm (ESP®) |  | x | x | x | - | -
Rückfahrkamera |  | x | x | x | x | x
Akustisches Rückfahrwarnsignal |  | (x) | (x) | (x) | (x) | (x)
Brandlöschanlage |  | (x) | (x) | (x) | (x) | (x)
Regen-Licht-Sensor |  | (x) | (x) | (x) | (x) | (x)
Flachblattscheibenwischer mit Wasserzuführung über Wischerblatt (Aqua Blade®) |  | x | x | x | x | x
Aufbaufestigkeit nach ECE-R 66.02 |  | x | x | x | x | x
360°-Kamera |  | (x) | (x) | (x) | - | -
270°-Kamera |  | - | - | - | (x) | (x)
Traffic Sign Assist |  | x | x | x | x | x
Frontguard Assist |  | x | x | x | x | x
Attention Assist 2 (AtAs) |  | x | x | x | x | x
MirrorCam |  | (x) | (x) | (x) | (x) | (x)
Heizung, Lüftung und Klima
Fahrerplatzklimatisierung |  | x | x | x | x | x
EvoThermatik Basic |  | x | x | x | x | x
EvoThermatik high comfort |  | (x) | (x) | (x) | (x) | (x)
EvoThermatik Plus (CO2-Klimaanlage mit Wärmepumpe) |  | (x) | (x) | (x) | (x) | (x)
Turbodachlüfter |  | x | x | x | x | x
Thermomanagement |  | x | x | x | x | x
Batteriekonditionierung
Kühlung von Motoren und Batterie
Batteriebetriebstemperatur
Türen und Verglasung
Anzahl Türen |  | 2./ 3. | 2 | 3 | 3 | 4
Innenschwenktür (IST) |  | x | x | x | x | x
Schiebeschwenktür (SST) |  | (x) | (x) | (x) | (x) | (x)
Rampe manuell |  | (x) | (x) | (x) | (x) | (x)
Rampe elektrisch |  | (x) | (x) | (x) | (x) | (x)
Einfachverglasung |  | x | x | x | x | x
Doppelverglasung |  | (x) | (x) | (x) | (x) | (x)
Windschutzscheibe beheizbar |  | (x) | (x) | (x) | (x) | (x)
Beleuchtung
Abblendlicht |  | x | x | x | x | x
Fernlicht |  | x | x | x | x | x
Tagfahrlicht LED |  | x | x | x | x | x
Hauptscheinwerfer in LED-Technik |  | x | x | x | x | x
Nebelscheinwerfer |  | (x) | (x) | (x) | (x) | (x)
Abbiegelicht |  | (x) | (x) | (x) | (x) | (x)
Fahrgastzellen Beleuchtung
Komfort, Infotainment, Konnektivität
Audiosystem
Bildschirme und Anzeigen
Bluetooth/ Carplay/ Android Auto x
Sitz- und Lenkradheizung
US Ports
Fahrgastinformationssysteme: Bildschirme und Anzeigen